## Sheet1
Binary | Oct | Dec | Hex | Abbreviation |  |  | [b] | [c] | [d] | Name ('67)
|  |  |  | 63 | 65 | 67
000 0000 | 0 | 0 | 0 | NULL | NUL |  | ␀ | ^@ | \0 | Null
000 0001 | 1 | 1 | 1 | SOM | SOH |  | ␁ | ^A |  | Start of Heading
000 0010 | 2 | 2 | 2 | EOA | STX |  | ␂ | ^B |  | Start of Text
000 0011 | 3 | 3 | 3 | EOM | ETX |  | ␃ | ^C |  | End of Text
000 0100 | 4 | 4 | 4 | EOT |  |  | ␄ | ^D |  | End of Transmission
000 0101 | 5 | 5 | 5 | WRU | ENQ |  | ␅ | ^E |  | Enquiry
000 0110 | 6 | 6 | 6 | RU | ACK |  | ␆ | ^F |  | Acknowledgement
000 0111 | 7 | 7 | 7 | BELL | BEL |  | ␇ | ^G | \a | Bell
000 1000 | 10 | 8 | 8 | FE0 | BS |  | ␈ | ^H | \b | Backspace[e][f]
000 1001 | 11 | 9 | 9 | HT/SK | HT |  | ␉ | ^I | \t | Horizontal Tab[g]
000 1010 | 12 | 10 | 0A | LF |  |  | ␊ | ^J | \n | Line Feed
000 1011 | 13 | 11 | 0B | VTAB | VT |  | ␋ | ^K | \v | Vertical Tab
000 1100 | 14 | 12 | 0C | FF |  |  | ␌ | ^L | \f | Form Feed
000 1101 | 15 | 13 | 0D | CR |  |  | ␍ | ^M | \r | Carriage Return[h]
000 1110 | 16 | 14 | 0E | SO |  |  | ␎ | ^N |  | Shift Out
000 1111 | 17 | 15 | 0F | SI |  |  | ␏ | ^O |  | Shift In
001 0000 | 20 | 16 | 10 | DC0 | DLE |  | ␐ | ^P |  | Data Link Escape
001 0001 | 21 | 17 | 11 | DC1 |  |  | ␑ | ^Q |  | Device Control 1 (often XON)
001 0010 | 22 | 18 | 12 | DC2 |  |  | ␒ | ^R |  | Device Control 2
001 0011 | 23 | 19 | 13 | DC3 |  |  | ␓ | ^S |  | Device Control 3 (often XOFF)
001 0100 | 24 | 20 | 14 | DC4 |  |  | ␔ | ^T |  | Device Control 4
001 0101 | 25 | 21 | 15 | ERR | NAK |  | ␕ | ^U |  | Negative Acknowledgement
001 0110 | 26 | 22 | 16 | SYNC | SYN |  | ␖ | ^V |  | Synchronous Idle
001 0111 | 27 | 23 | 17 | LEM | ETB |  | ␗ | ^W |  | End of Transmission Block
001 1000 | 30 | 24 | 18 | S0 | CAN |  | ␘ | ^X |  | Cancel
001 1001 | 31 | 25 | 19 | S1 | EM |  | ␙ | ^Y |  | End of Medium
001 1010 | 32 | 26 | 1A | S2 | SS | SUB | ␚ | ^Z |  | Substitute
001 1011 | 33 | 27 | 1B | S3 | ESC |  | ␛ | ^[ | \e[i] | Escape[j]
001 1100 | 34 | 28 | 1C | S4 | FS |  | ␜ | ^\ |  | File Separator
001 1101 | 35 | 29 | 1D | S5 | GS |  | ␝ | ^] |  | Group Separator
001 1110 | 36 | 30 | 1E | S6 | RS |  | ␞ | ^^[k] |  | Record Separator
001 1111 | 37 | 31 | 1F | S7 | US |  | ␟ | ^_ |  | Unit Separator
111 1111 | 177 | 127 | 7F | DEL |  |  | ␡ | ^? |  | Delete
www.downloadexcelfiles.com